## タップ試験
Taps | material | granule
0 | 9.3 | 7.7
1 | 8.2 | 7.6
2 | 8.19 | 7.5
3 | 8 | 7.45
4 | 8 | 7.4
5 | 7.8 | 7.36
6 | 7.7 | 7.32
7 | 7.55 | 7.32
8 | 7.45 | 7.3
9 | 7.45 | 7.3
10 | 7.4 | 7.28
15 | 7.2 | 7.25
20 | 7.2 | 7.21
25 | 7.1 | 7.2
30 | 7 | 7.19
35 | 6.95 | 7.19
40 | 6.9 | 7.19
45 | 6.85 | 7.2
50 | 6.85 | 7.2

## SEM
measured_length | particle_size
1.5 | 0.59524 | 原料粉体 | ×20000
1.4 | 0.55556
1.31 | 0.51984 | 基準の長さ(1μm) | 2.52
1.51 | 0.59921
1.11 | 0.44048 | 0.57857
1.92 | 0.7619 | 0.22691
1.05 | 0.41667 | (
1.98 | 0.78571 | 0.22921
2 | 0.79365
1.32 | 0.52381
1.92 | 0.7619
1.91 | 0.75794
1.75 | 0.69444
1.72 | 0.68254
1.48 | 0.5873
2.05 | 0.81349
1.21 | 0.48016
1.68 | 0.66667
1.05 | 0.41667
2.15 | 0.85317
2.42 | 0.96032
1.69 | 0.67063
1.25 | 0.49603
1.25 | 0.49603
1.28 | 0.50794
3.24 | 1.2857
1.75 | 0.69444
1.75 | 0.69444
1.45 | 0.5754
0.65 | 0.25794
0.65 | 0.25794
0.72 | 0.28571
0.91 | 0.36111
0.95 | 0.37698
0.85 | 0.3373
1.85 | 0.73413
3 | 1.1905
1.95 | 0.77381
1.42 | 0.56349
1.52 | 0.60317
1.95 | 0.77381
1.02 | 0.40476
0.65 | 0.25794
1.22 | 0.48413
0.85 | 0.3373
1.1 | 0.43651
1.22 | 0.48413
0.5 | 0.19841
1.32 | 0.52381
0.5 | 0.19841
この図は、お使いのバージョンの Excel では利用できません。 この図形を編集するか、このブックを異なるファイル形式に保存すると、グラフが恒久的に壊れます。

## SEM_1200℃
length(cm) | partical_size | 1μm | 1.35 | cm
0.81 | 0.6
1 | 0.74074 | 0.45333
1.1 | 0.81481 | 0.21129
1.35 | 1
0.85 | 0.62963 | 0.56563
0.9 | 0.66667 | 0.21129
0.62 | 0.45926
0.68 | 0.5037
0.88 | 0.65185
0.72 | 0.53333
0.5 | 0.37037
0.75 | 0.55556
0.82 | 0.60741
0.82 | 0.60741
0.42 | 0.31111
0.4 | 0.2963
0.38 | 0.28148
1.11 | 0.82222
0.72 | 0.53333
0.92 | 0.68148
0.6 | 0.44444
0.88 | 0.65185
0.85 | 0.62963
1.02 | 0.75556
0.55 | 0.40741
0.58 | 0.42963
0.5 | 0.37037
0.62 | 0.45926
1.1 | 0.81481
0.55 | 0.40741
0.68 | 0.5037
0.32 | 0.23704
0.6 | 0.44444
0.92 | 0.68148
0.4 | 0.2963
1.22 | 0.9037
0.42 | 0.31111
0.84 | 0.62222
0.58 | 0.42963
0.62 | 0.45926
0.46 | 0.34074
0.48 | 0.35556
0.62 | 0.45926
0.58 | 0.42963
1.48 | 1.0963
0.42 | 0.31111
1.48 | 1.0963
1.22 | 0.9037
0.82 | 0.60741
1.02 | 0.75556

## SEM_1400℃
length | partical_size |  |  | 1.4
2.1 | 1.5
1.5 | 1.0714 | 平均粒子径 | 0.90186
0.9 | 0.64286 | 標準偏差 | 0.33746
0.98 | 0.7
1.75 | 1.25
1.85 | 1.3214
1.05 | 0.75
1.74 | 1.2429
1.65 | 1.1786
0.92 | 0.65714
0.94 | 0.67143
0.98 | 0.7
0.98 | 0.7
1.02 | 0.72857
1.16 | 0.82857
1.06 | 0.75714
0.98 | 0.7
2.32 | 1.6571
0.92 | 0.65714
1.12 | 0.8
1.56 | 1.1143
1 | 0.71429
1.28 | 0.91429
1.2 | 0.85714
0.98 | 0.7
1.82 | 1.3
0.92 | 0.65714
0.9 | 0.64286
1.22 | 0.87143
0.8 | 0.57143
1.18 | 0.84286
1.6 | 1.1429
1.32 | 0.94286
1.46 | 1.0429
2.06 | 1.4714
0.84 | 0.6
2.18 | 1.5571
1.22 | 0.87143
1.02 | 0.72857
1.32 | 0.94286
0.8 | 0.57143
0.92 | 0.65714
1 | 0.71429
1 | 0.71429
0.81 | 0.57857
2.5 | 1.7857
1.92 | 1.3714
0.64 | 0.45714
1.62 | 1.1571
0.12 | 0.085714

## SEM_1600℃
length | partical_size |  | 5μm | 3.4
1.5 | 2.2059
0.82 | 1.2059 | 平均粒子径 | 2.84
2.2 | 3.2353 | 標準偏差 | 0.9089
2.2 | 3.2353
1.92 | 2.8235
2.11 | 3.1029
1.7 | 2.5
2.18 | 3.2059
2.2 | 3.2353
2.62 | 3.8529
1.48 | 2.1765
1.8 | 2.6471
1.95 | 2.8676
1.68 | 2.4706
0.98 | 1.4412
1.58 | 2.3235
1.98 | 2.9118
1.98 | 2.9118
0.78 | 1.1471
0.62 | 0.91176
3.48 | 5.1176
2.18 | 3.2059
1.34 | 1.9706
1.48 | 2.1765
3.62 | 5.3235
2.28 | 3.3529
2.48 | 3.6471
2.18 | 3.2059
1.28 | 1.8824
2 | 2.9412
2.88 | 4.2353
2.88 | 4.2353
2.48 | 3.6471
1.52 | 2.2353
2.08 | 3.0588
2.98 | 4.3824
1.81 | 2.6618
1.62 | 2.3824
0.98 | 1.4412
1.82 | 2.6765
1.48 | 2.1765
2.5 | 3.6765
1.6 | 2.3529
1.55 | 2.2794
2.28 | 3.3529
1.7 | 2.5
1.5 | 2.2059
2.2 | 3.2353
1.92 | 2.8235
2.18 | 3.2059

## SEM平均粒子径
Sample | mean [μm] | standard deviation[μm]
material | 0.58 | 0.23
1200℃_sintered | 0.45 | 0.21
1400℃_sintered | 0.9 | 0.34
1600℃_sintered | 2.84 | 0.91

## アルキメデス法
| 1200℃ | 1400℃ | 1600℃ |  | 1200℃ | 1400℃ | 1600℃
乾燥重量[g] | 2.4351 | 2.5133 | 2.5548 | かさ密度[g/cm3] | 2.6153 | 3.2697 | 3.9428
水中重量[g] | 1.8071 | 1.8072 | 1.9111 | 見かけ密度[g/cm3] | 3.869 | 3.5518 | 3.9603
含水重量[g] | 2.7362 | 2.5742 | 2.5577 | 開気孔率[%] | 32.4041 | 7.9442 | 0.44389
|  |  |  | 閉気孔率[%] | 2.0492 | 10.1096 | 0.73997
水の密度(22.0℃)
0.99779
真密度
3.99

## CIP成形
| height[mm] | diameter[mm] | weight[g]
1 st | 6.195 | 14.63 | 2.455
2 nd | 6.195 | 14.66
3 rd | 6.192 | 14.66
mean[cm] | 0.6194 | 1.465
density | 1.0441 | 2.3513

## 一軸成形
| height[mm] | diameter[mm] | weight[g]
1 st | 6.29 | 15.17 | 2.473
2 nd | 6.287 | 15.13
3 rd | 6.295 | 15.12
mean[cm] | 0.62907 | 1.514
density | 1.1325 | 2.1837

## 排出時間
| almina | alumina(granulated) | zirconia(50 µm) | zirconia(100 µm)
weight [g] | 30.086 | 30.047 | 30.086 | 30.022
emission time [s] | Null | 33.9 | 12.72 | 12.47

## granulated_alumina
length | particle_size | 50 µm | 1.88
1.88 | 50
0.8 | 21.2766 | 47.3974 | 平均粒子径
0.9 | 23.9362 | 14.877
1.92 | 51.0638
1.82 | 48.4043
1.68 | 44.6809
1.82 | 48.4043
0.99 | 26.3298
1.2 | 31.9149
1.56 | 41.4894
1.92 | 51.0638
2.09 | 55.5851
2.31 | 61.4362
1.76 | 46.8085
1.62 | 43.0851
2.09 | 55.5851
2.15 | 57.1809
2.4 | 63.8298
2.42 | 64.3617
2.75 | 73.1383
1.6 | 42.5532
1.72 | 45.7447
3 | 79.7872
2.1 | 55.8511
1.85 | 49.2021
0.9 | 23.9362
0.85 | 22.6064
1.8 | 47.8723

## materia_alumina
length | partcle_size | 50 µm | 1.8
0.85 | 23.6111
1.3 | 36.1111 | 平均粒子径 | 46.196
1.85 | 51.3889 | 標準偏差 | 43.3613
1.4 | 38.8889
2.62 | 72.7778
0.9 | 25
1.61 | 44.7222
1.2 | 33.3333
2.41 | 66.9444
0.4 | 11.1111
3.95 | 109.7222
2.1 | 58.3333
5.08 | 141.1111
1.72 | 47.7778
2.62 | 72.7778
1.21 | 33.6111
0.85 | 23.6111
0.28 | 7.7778
0.52 | 14.4444
1 | 27.7778
0.88 | 24.4444
8.6 | 238.8889
2.1 | 58.3333
1.21 | 33.6111
1.1 | 30.5556
1.48 | 41.1111
0.7 | 19.4444
0.71 | 19.7222
1.58 | 43.8889
2.12 | 58.8889
0.82 | 22.7778
0.11 | 3.0556
0.95 | 26.3889
0.4 | 11.1111
0.84 | 23.3333
2.4 | 66.6667